## Лист1
Calculated:
VIN (V) | 3.3
VOUT (V) | 2.8
IMAX(A) | 0.5
R1 (Ω) | 27000 | R2 (Ω) | 20487.4372
|  | Cff (pF) | 22...30
Vref(V) | 1.208