## Лист1
Input: |  | Calculated:
VOUT (V) | 12
R2 (Ω) | 13000 | R1 (Ω) | 113829.2683
Vref(V) | 1.23